## exp 1
Count | width | N_0 | Integral | width | A | rho_0
1971180 | 100 | 19711.8 | 170473 | 570 | 12.954 | 1.4979
284041 | 300 | 946.8033 | 8129 | 368 | 12.954 | 1.5088
rod position (mm) | N | width | N_0 | N_B | N_T | rho_x
0 | 73069 | 100 | 730.69 | 73069 | 364292 | 0
100 | 74617 | 100 | 746.17 | 73069 | 364292 | 0.039057
200 | 81547 | 100 | 815.47 | 73069 | 364292 | 0.19572
300 | 100862 | 100 | 1008.62 | 73069 | 364292 | 0.51876
400 | 140561 | 100 | 1405.61 | 73069 | 364292 | 0.90396
500 | 211886 | 100 | 2118.86 | 73069 | 364292 | 1.2334
600 | 306124 | 100 | 3061.24 | 73069 | 364292 | 1.4332
680 | 364292 | 100 | 3642.92 | 73069 | 364292 | 1.505
rod position | rho_x | change in rho_x
449 | 1.1253 | from exp | from VR-1 comp. tab-6.1
485 | 1.2579 | 0.13266 | 0.135

## exp 3
Effect of inserting bubbles into the overmoderated part of the core (det. E6)
Bubble Flow rate (ml/min) | rod position (mm) | rho_R1_cc | reactivity from bubbles (succ. diff) | reactivity from bubbles (cumul.)
0 | 403 | 0.80284 | 0 | 0
300 | 399 | 0.78903 | 0.013803 | 0.013803
600 | 396 | 0.77865 | 0.010381 | 0.024184
900 | 392 | 0.76478 | 0.013876 | 0.03806
1200 | 390 | 0.75783 | 0.0069517 | 0.045012
1500 | 388 | 0.75087 | 0.00696 | 0.051972
1800 | 385 | 0.74041 | 0.010454 | 0.062426
2100 | 383 | 0.73343 | 0.0069777 | 0.069403
Effect of inserting bubbles into the unermoderated part of the core (det. E6)
Bubble Flow rate (ml/min) | rod position (mm) | rho_R1_cc | reactivity from bubbles (succ. diff) | reactivity from bubbles (cuml.)
0 | 402 | 0.79939 | 0 | 0
150 | 407 | 0.81659 | -0.0172 | -0.013754
300 | 414 | 0.84053 | -0.02394 | -0.037694
450 | 420 | 0.8609 | -0.020373 | -0.058067
600 | 424 | 0.8744 | -0.0135 | -0.071567
750 | 430 | 0.89452 | -0.020118 | -0.091685
900 | 437 | 0.91778 | -0.023255 | -0.11494
1050 | 447 | 0.95057 | -0.032788 | -0.14773